## introduction
机器人数据模板填写总体说明 1. 带背景色的表格内容不允许修改，仅允许修改不带背景色的表格内容； 2. 蓝色背景表格对应的参数必须更新，橙色背景表格对应的参数可不更新； 3. 模板中填写数字“0”的，需更新为数字，填写字符串“null”, 更新为字符串； 3. spec页面为机器人整体情况的数据，其中数据虽然不参与sizing计算，但可以帮助sizing人员快速了解机器人的整体情况，核对数据，减少数据错误。请机电设计人员准确填写； 4. axis页面为机器人各轴的基本数据，一般应当提供，更加详细的说明已在页面中列出； 5. motor页面为机器人各轴的电机数据，一般应当提供，如果当前阶段无需对电机进行sizing，可不提供； 6. gearbox页面为机器人各轴的减速器数据，一般应当提供，如果当前阶段无需对减速器进行sizing, 可不提供； 7. dimension页面为机器人的基本尺寸数据，一般应当提供，更加详细的说明已在页面中列出； 8. body页面为机器人连杆（包含电机和减速器）的动力学参数数据（质量、质心、惯量），一般应当提供，如果当前阶段sizing无需计算机器人动力学，可不提供； 9. load页面为机器人负载数据（法兰负载，A1,A2,A3附加负载），一般应当提供，如果当前阶段sizing无需计算机器人动力学，可不提供； 10. CBS页面为机器人平衡系统数据（目前仅支持气液平衡系统），一般应当提供，如果机器人没有平衡系统或当前阶段sizing无需计算机器人动力学，可不提供。

## spec
最大臂展（mm） | 2701 | Spec数据填写说明： 1. 蓝色背景表格对应参数必须填写 2. 橙色背景表格对应参数可不填写 3. 下图中连杆尺寸和关节旋转方向必须标注 4. 下图中关节运动范围和工作空间可不标注
额定负载（kg） | 210
最大负载（kg） | 275
转盘（rotating column）额定附加负载（kg） | 0
转盘（rotating column）最大附加负载（kg） | 300
大臂（link arm）额定附加负载（kg） | 0
大臂（link arm）最大附加负载（kg） | 130
小臂（arm）额定附加负载（kg） | 0
小臂（arm）最大附加负载（kg） | 150
重复定位精度（mm, ISO 9283） | 0.05
绝对定位精度（mm, ISO 9283） | 0
设计寿命 (hour) | 0
轴数 | 6
安装位置(floor, wall, ceiling) | Floor
安装尺寸(mm*mm) | 754*754
本体总重（kg） | 1077

## axis
关节 | A1 | A2 | A3 | A4 | A5 | A6
关节类型 (revolute: 0, prismatic: 1) | 0 | 0 | 0 | 0 | 0 | 0
关节位置下限（° or m） | -185 | -140 | -120 | -350 | -125 | -350
关节位置上限（° or m） | 185 | -5 | 168 | 350 | 125 | 350
关节最大转速（°/s or m/s） | 120 | 115 | 112 | 179 | 172 | 220
关节最大加速度（°/s^2 or m/s^2） | 0 | 0 | 0 | 0 | 0 | 0
关节最大加加速度（°/s^3 or m/s^3） | 0 | 0 | 0 | 0 | 0 | 0
Worst Case | 0 | 0 | 0 | 0 | 0 | 0 | A1
| 0 | 0 | 0 | 0 | 0 | 0 | A2
| 0 | 0 | 0 | 0 | 0 | 0 | A3
| 0 | 0 | 0 | 0 | 0 | 0 | A4
| 0 | 0 | 0 | 0 | 0 | 0 | A5
| 0 | 0 | 0 | 0 | 0 | 0 | A6
关节数据填写说明： 1. 蓝色背景表格对应参数必须填写 2. 橙色背景表格对应参数可不填写

## motor
电机 | A1 | A2 | A3 | A4 | A5 | A6
电机类型 | 'PMSM' | 'PMSM' | 'PMSM' | 'PMSM' | 'PMSM' | 'PMSM'
电机名称 | 'LE-M1800-KM190-W0' | 'LE-M2600-KM190-W0' | 'LE-M2600-KM190-W0' | 'LE-M1100-KM120-W0' | 'LE-M1100-KM120-W0' | 'LE-M1100-KM120-W0'
电机个数 | 0 | 0 | 0 | 0 | 0 | 0
从电机耦合系数 | 0 | 0 | 0 | 0 | 0 | 0
电机额定功率(kW) | 0 | 0 | 0 | 0 | 0 | 0
电机额定电流（A） | 9.9 | 10.6 | 10.6 | 5.8 | 5.8 | 5.8
电机最大电流（A） | 40 | 40 | 40 | 20 | 20 | 20
电机额定转矩（Nm） | 12 | 17.5 | 17.5 | 8 | 8 | 8
电机最大转矩（Nm） | 35.1289 | 50.3178 | 50.3178 | 19.752 | 19.752 | 19.752
电机额定转速（rpm） | 3000 | 3000 | 3000 | 3000 | 3000 | 3000
电机最大转速（rpm） | 5501 | 5001 | 5001 | 6001 | 6001 | 6001
电机转子惯量（kg*m^2）(包含刹车片) | 0.00469 | 0.0066 | 0.0066 | 0.0014 | 0.0014 | 0.0014
电机力矩常数（Nm/A） | 1.31 | 1.81 | 1.81 | 1.47 | 1.47 | 1.47
电机堵转力矩（Nm） | 18 | 26 | 26 | 11 | 11 | 11
电机堵转电流 (A) | 13.7 | 14.4 | 14.4 | 7.5 | 7.5 | 7.5
电机TN曲线-转速（rpm） | 0 | 0 | 0 | 0 | 0 | 0
| 2114 | 1616 | 1616 | 2433 | 2433 | 2433
| 3589 | 3164 | 3164 | 3520 | 3520 | 3520
| 5500 | 5000 | 5000 | 6000 | 6000 | 6000
| 5501 | 5001 | 5001 | 6001 | 6001 | 6001
| 5501 | 5001 | 5001 | 6001 | 6001 | 6001
电机TN曲线-力矩（Nm） | 35.1289 | 50.3178 | 50.3178 | 19.752 | 19.752 | 19.752
| 35.1289 | 50.3178 | 50.3178 | 19.752 | 19.752 | 19.752
| 20.8263 | 28.3925 | 28.3925 | 15.1171 | 15.1171 | 15.1171
| 13.2002 | 15.7312 | 15.7312 | 7.3489 | 7.3489 | 7.3489
| 0 | 0 | 0 | 0 | 0 | 0
| 0 | 0 | 0 | 0 | 0 | 0
刹车力矩 (Nm) | 13 | 14.5 | 14.5 | 10.9 | 10.9 | 10.9
最大单次刹车能量 (J) | 10000 | 7000 | 7000 | 1200 | 1200 | 1200
生命周期刹车总能量 (kJ) | 0 | 0 | 0 | 0 | 0 | 0
KT_Characteristic | -0.00018229 | -0.00018301 | -0.00018301 | -0.00032384 | -0.00032384 | -0.00032384 | a3
| 0 | 0 | 0 | 0 | 0 | 0 | a2
| 1.4 | 1.9076 | 1.9076 | 1.5809 | 1.5809 | 1.5809 | a1
| 0 | 0 | 0 | 0 | 0 | 0 | a0
| -0.00089798 | -0.0008612 | -0.0008612 | -0.00086218 | -0.00086218 | -0.00086218 | b1
b0 | bar: A1 to A6
| 343.15 | 343.15 | 343.15 | 343.15 | 343.15 | 343.15 | T_ref (°F)
current_filter | 60 | 60 | 60 | 60 | 60 | 60 | time_window_con
| 0 | 0 | 0 | 0 | 0 | 0 | time_window_acc
| 2 | 2 | 2 | 2 | 2 | 2 | time_window_max
电机参数填写说明： 1. 库卡机器人所用电机相关参数可查KRC Motor Data文件； 2. 其他型号电机相关参数请根据电机手册查询；

## gearbox
减速器 | A1 | A2 | A3 | A4 | A5 | A6
减速器类型（1:谐波，2:RV，3丝杠，4其他） | 0 | 0 | 0 | 0 | 0 | 0
减速器名称 | 'null' | 'null' | 'null' | 'null' | 'null' | 'null'
减速器个数 | 0 | 0 | 0 | 0 | 0 | 0
减速器耦合系数 | 0 | 0 | 0 | 0 | 0 | 0
减速比 （分子） | -1798 | -4576 | 754 | -10387 | -91834 | 6485103
减速比 （分母） | 7 | 17 | 3 | 55 | 483 | 49400
减速器额定寿命(h) | 0 | 0 | 0 | 0 | 0 | 0
减速器额定力矩(Nm) | 0 | 0 | 0 | 0 | 0 | 0
减速器额定输出转速(rpm) | 0 | 0 | 0 | 0 | 0 | 0
减速器最大输出转速(rpm, duty ratio 40%) | 0 | 0 | 0 | 0 | 0 | 0
减速器扭转刚度（Nm/arc.min） | 0 | 0 | 0 | 0 | 0 | 0
减速器倾覆刚度（Nm/arc.min） | 0 | 0 | 0 | 0 | 0 | 0
减速器静摩擦力(Nm，输出侧) | 323.8364 | 632.6906 | 451.073 | 126.6082 | 86.7968 | 28.3623
减速器粘滞摩擦系数(Nm/rad，输出侧) | 599.3611 | 476.5783 | 374.7196 | 56.8351 | 126.9356 | 126.0848
减速器摩擦负载力矩系数 | bar: A1 to A6
减速器转动部件惯量(kg*m^2， 输出端) | 298.0076 | 27.6409 | 17.7566 | 21.744 | 30.8676 | 12.8333
减速器允许扭矩 （Nm） | 7290 | 8910 | 6992.0688 | 2272.9673 | 1398.2819 | 781.5546
减速器瞬时允许最大扭矩 （Nm） | 17496 | 21384 | 16780.9651 | 5455.1215 | 3355.8765 | 1875.731
减速器允许倾覆力矩（Nm） | 0 | 0 | 0 | 0 | 0 | 0
减速器瞬时允许最大倾覆力矩（Nm） | 0 | 0 | 0 | 0 | 0 | 0
减速器允许径向力（N） | 0 | 0 | 0 | 0 | 0 | 0
减速器允许轴向力 (N) | 0 | 0 | 0 | 0 | 0 | 0
减速器额定输入转速（rpm） | 0 | 0 | 0 | 0 | 0 | 0
减速器最大输入转速（rpm） | 0 | 0 | 0 | 0 | 0 | 0
减速器传动效率（%） | 0 | 0 | 0 | 0 | 0 | 0
减速器TN曲线-转速（rpm） | 0 | 0 | 0 | 0 | 0 | 0
| 12.042 | 11.4909 | 11.5475 | 18.4553 | 17.7336 | 22.6825
| 16.369 | 15.6198 | 15.6967 | 25.0867 | 24.1057 | 30.8329
| 18.7105 | 17.8542 | 17.9421 | 28.6754 | 27.554 | 35.2435
| 19.4661 | 18.5752 | 18.6667 | 29.8333 | 28.6667 | 36.6667
| 19.4661 | 18.5752 | 18.6667 | 29.8333 | 28.6667 | 36.6667
减速器TN曲线-力矩（Nm） | 7290 | 8910 | 6992.0688 | 2272.9673 | 1398.2819 | 781.5546
| 5988.0969 | 7318.7851 | 6507.2223 | 2024.8441 | 1336.1996 | 733.2658
| 4502.7663 | 5503.381 | 5954.065 | 1741.7624 | 1265.3704 | 678.1734
| 2891.0887 | 3533.5529 | 5353.8543 | 1434.6008 | 1188.5163 | 618.3947
| 1215 | 1485 | 4729.6561 | 1115.1635 | 1108.5907 | 556.227
| 0 | 0 | 0 | 0 | 0 | 0
丝杠轴外径 (mm) | 0 | 0 | 0 | 0 | 0 | 0
丝杠导程 (mm) | 0 | 0 | 0 | 0 | 0 | 0
丝杠基本额定静载荷(KN) | 0 | 0 | 0 | 0 | 0 | 0
丝杠基本额定动载荷(KN) | 0 | 0 | 0 | 0 | 0 | 0
丝杠负载系数 | 0 | 0 | 0 | 0 | 0 | 0
减速器数据填写说明： 1. 蓝色背景表格对应参数必须填写 2. 橙色背景表格对应参数可不填写 3. 蓝色背景表格对应参数根据减速器类型及相关手册确定； 4. 摩擦力参数Rh,Rv,Rz，请咨询云天开发人员了解获取方法，确认后进行填写； 5. 减速器TN, 请咨询云天开发人员了解获取方法，确认后进行填写； 6. 如果传动链采用丝杠传动，请根据丝杠型号填写丝杠相关参数；

## dimension
轴 | A1 | A2 | A3 | A4 | A5 | A6
signed_width (m) | 0 | 0 | 0 | 0 | 0 | 0
cs_next_position | A1: x (m); A2: y (m); A3: z (m)
Base | A1: 0; A2: 0; A3: 0.3056
Column | A1: 0.33; A2: 0; A3: -0.3394
Link | A1: 1.15; A2: 0; A3: 0
Arm | A1: 0.828; A2: -0.115; A3: 0
Hand | A1: 0; A2: 0; A3: -0.392
Swivel | A1: 0.215; A2: 0; A3: 0
Flange | A1: 0; A2: 0; A3: 0
DH参数 (m) | d1 | d2 | d3 | L1 | L2 | L3
| 0.33 | 0.645 | 0.115 | 1.15 | 1.22 | 0.215
本体尺寸参数填写说明： 1. 蓝色背景表格对应参数必须填写 2. 橙色背景表格对应参数可不填写 3. signed_width和cs_next_position的定义如右图所示； 4. 连杆参数定义如右上图所示；

## body
body mass (kg)
Base | 225.96
Column | 372.27
Link | 232.06
Arm | 202.83
Hand | 66.0035
Swivel | 0
Flange | 0
Overall mass | 1099.1235
body center of mass (m) | x | y | z
Base | 0 | 0 | 0.3225
Column | 0.034752 | 0.0079348 | -0.23672
Link | 0.48687 | 0 | -0.11764
Arm | 0.16376 | -0.115 | 0.14164
Hand | 0 | 0 | -0.30059
Swivel | 0 | 0 | 0
Flange | 0 | 0 | 0
body Inertia (kg*m^2) | Ixx | Iyy | Izz | Ixy | Ixz | Iyz
Base | 9.4005 | 9.4005 | 9.4005 | 0 | 0 | 0
Column | 0 | 0 | 31.5036 | 0 | 0 | 0
Link | 6.2592 | 58.4716 | 57.2575 | 0 | 0 | 0
Arm | 21.8166 | 3.5965 | 21.435 | 0 | 0 | 0
Hand | 2.9383 | 2.8319 | 0.35492 | 0 | 0 | 0
Swivel | 0 | 0 | 0 | 0 | 0 | 0
Flange | 0 | 0 | 0 | 0 | 0 | 0
本体动力学数据填写说明： 1. 蓝色背景表格对应参数必须填写 2. 橙色背景表格对应参数可不填写 3. 各连杆质量、质心及惯量参数定义如下图所示 4. 如果Sizing结果中不需要动力学计算，各连杆质量、质心及惯量参数可不填

## load
load mass (kg)
Payload | 210
Base additional load | 0
Column additional load | 0
Link additional load | 0
Arm additional load | 50
Hand additional load | 0
Swivel additional load | 0
Flange additional load | 0
Overall load | 260
load center of mass (m) | x | y | z
Payload | 0.27 | 0 | 0.24
Base additional load | 0 | 0 | 0
Column additional load | 0 | 0 | 0
Link additional load | 0 | 0 | 0
Arm additional load | -0.2 | 0 | -1.36
Hand additional load | 0 | 0 | 0
Swivel additional load | 0 | 0 | 0
Flange additional load | 0 | 0 | 0
load Inertia (kg*m^2) | Ixx | Iyy | Izz | Ixy | Ixz | Iyz
Payload | 105 | 105 | 105 | 0 | 0 | 0
Base additional load | 0 | 0 | 0 | 0 | 0 | 0
Column additional load | 0 | 0 | 0 | 0 | 0 | 0
Link additional load | 0 | 0 | 0 | 0 | 0 | 0
Arm additional load | 10 | 10 | 10 | 0 | 0 | 0
Hand additional load | 0 | 0 | 0 | 0 | 0 | 0
Swivel additional load | 0 | 0 | 0 | 0 | 0 | 0
Flange additional load | 0 | 0 | 0 | 0 | 0 | 0
机器人负载数据填写说明： 1. Sizing结果无需进行动力学计算的，无需更新此处参数 2. Sizing结果涉及动力学计算的，需要准确更新此处参数， 参数说明如下： (1) 参考坐标系：如右图所示，法兰负载参考系为法兰坐标系，A1附加负载参考坐标系为ROBROOT坐标系（A1 = 0°），A2附加负载参考坐标系为ROBROOT坐标系（A2 = -90°），A3附加负载参考坐标系为法兰坐标系（A4 = A5 = A6 = 0°） (2) 负载惯性矩：相对质心坐标系，质心坐标系各轴方向与参考坐标系一致

## CBS
CBS params
| A1 | A2 | A3 | A4 | A5 | A6
平衡缸个数 | 0 | 0 | 0 | 0 | 0 | 0
P0 (bar) | 0 | 130 | 0 | 0 | 0 | 0
| 0 | 0 | 0 | 0 | 0 | 0
| 0 | 0 | 0 | 0 | 0 | 0
| 0 | 0 | 0 | 0 | 0 | 0
V0 (dm^3) | 0 | 1.67 | 0 | 0 | 0 | 0
| 0 | 0 | 0 | 0 | 0 | 0
| 0 | 0 | 0 | 0 | 0 | 0
| 0 | 0 | 0 | 0 | 0 | 0
L0 (mm) | 0 | 600.0419 | 0 | 0 | 0 | 0
a (mm) | 0 | 200 | 0 | 0 | 0 | 0
b (mm) | 0 | 800.0419 | 0 | 0 | 0 | 0
A (mm^2) | 0 | 1669 | 0 | 0 | 0 | 0
psi (°） | 0 | 4.998 | 0 | 0 | 0 | 0
P_ini (bar) | 0 | 0 | 0 | 0 | 0 | 0
L_ini (mm) | 0 | 0 | 0 | 0 | 0 | 0
P_oil (bar, A2 = -90) | 0 | 150 | 0 | 0 | 0 | 0
sign | 0 | -1 | 0 | 0 | 0 | 0
K0 (deg) | 0 | -4.998 | 0 | 0 | 0 | 0
kappa | 0 | 1.33 | 0 | 0 | 0 | 0
l2 (mm) | 0 | 165 | 0 | 0 | 0 | 0
l3 (mm) | 0 | 69.7 | 0 | 0 | 0 | 0
重力平衡系统（CBS）参数填写说明： 1. 不带有平衡缸的机器人请将全部参数写0 2. Sizing结果无需进行动力学计算的，无需更新此处参数 3. Sizing结果涉及动力学计算的，需要准确更新此处参数， 参数说明如下： （1）参数a,b,psi如右图所示; （2）参数L0为当下图中theta2 = 0°时，L的长度 （3） A为液压油有效作用面积 （4） P0，V0，P_ini，L_ini参数需需要与云天平台成员讨论后确定